## 등류
hoason |  |  |  |  | 기온(˚C) | 24 | 환산풍속
file | 실험rpm | 측정풍속(풍동) | 계산풍속(풍동) | 비고 | 기압(hPa) | 1014.3 | 연직 | 비틀림
D01 | 20 | 0.055327 | 0 |  | 기압2(mmHg) | 760.9753 | 0 | 0
D02 | 40 | 0.17341 | 0.51588 |  | 공기밀도(kg・s2/m4) | 0.12136 | 0.52356 | 0.52356
D03 | 50 | 0.34907 | 0.69918 |  | 공기밀도(kg/m3) | 1.1901 | 0.70959 | 0.70959
D04 | 60 | 0.4267 | 0.88248 |  | Scale | 1 | 0.89562 | 0.89562
D05 | 70 | 0.51928 | 1.0658 |  | 연직 요구치(Hz) | 1.4358 | 1.0816 | 1.0816
D06 | 80 | 0.60656 | 1.2491 |  | 연직 실험치(Hz) | 1.4358 | 1.2677 | 1.2677
D07 | 90 | 0.68877 | 1.4324 |  | 비틀림 요구치(Hz) | 3.1084 | 1.4537 | 1.4537
D08 | 100 | 0.77962 | 1.6157 |  | 비틀림 실험치(Hz) | 3.1084 | 1.6397 | 1.6397
D09 | 110 | 0.87016 | 1.799 |  |  |  | 1.8258 | 1.8258
D10 | 120 | 0.95778 | 1.9823 |  |  |  | 2.0118 | 2.0118
D11 | 140 | 1.0444 | 2.3489 |  |  |  | 2.3838 | 2.3838
D12 | 160 | 1.2267 | 2.7155 |  |  |  | 2.7559 | 2.7559
D13 | 180 | 1.4005 | 3.0821 |  |  |  | 3.128 | 3.128
D14 | 200 | 1.6014 | 3.4487 |  |  |  | 3.5 | 3.5
D15 | 220 | 1.7755 | 3.8153 |  |  |  | 3.8721 | 3.8721
D16 | 240 | 1.9578 | 4.1819 |  |  |  | 4.2441 | 4.2441
D17 | 260 | 2.1528 | 4.5485 |  |  |  | 4.6162 | 4.6162
D18 | 280 | 2.2443 | 4.9151 |  |  |  | 4.9882 | 4.9882
D19 | 300 | 2.3357 | 5.2817 |  |  |  | 5.3603 | 5.3603
D20 | 320 | 2.5166 | 5.6483 |  |  |  | 5.7324 | 5.7324

## result
RPM | Windspeed(m/s) | Bending |  |  | Torsion
|  | Mean(cm) | RMS(cm) | Peak(cm) | Mean(cm) | RMS(cm) | Peak(cm)
20 | 0 | 9.1136e-05 | 0.011194 | 0.033761 | 6.0173e-05 | 0.013285 | 0.069131
40 | 0.51588 | -2.9962e-05 | 0.011184 | 0.032546 | -0.00059382 | 0.01335 | 0.060625
50 | 0.69918 | 1.3671e-05 | 0.01137 | 0.035162 | -5.4834e-05 | 0.013509 | 0.0556
60 | 0.88248 | -0.0084922 | 0.17662 | 0.28647 | 0.004452 | 0.014549 | 0.066377
70 | 1.0658 | -0.0076227 | 0.29083 | 0.45522 | 0.01041 | 0.015369 | 0.064817
80 | 1.2491 | -0.0071017 | 0.062013 | 0.14281 | 0.0066655 | 0.10236 | 0.20378
90 | 1.4324 | -0.0028078 | 0.074795 | 0.14666 | 0.0075053 | 0.11248 | 0.19847
100 | 1.6157 | -0.00021284 | 0.016359 | 0.065808 | 0.0054895 | 0.016139 | 0.061267
110 | 1.799 | 0.0080148 | 0.016963 | 0.060452 | 0.0037475 | 0.013519 | 0.053833
120 | 1.9823 | 0.0059131 | 0.020881 | 0.068829 | 0.0060693 | 0.017544 | 0.08225
140 | 2.3489 | 0.012369 | 0.075377 | 0.1724 | 0.0045561 | 0.10644 | 0.19826
160 | 2.7155 | 0.021266 | 0.1089 | 0.22076 | 0.0014947 | 0.15734 | 0.28875
180 | 3.0821 | 0.0271 | 0.12772 | 0.31595 | -0.0025581 | 0.20541 | 0.35844
200 | 3.4487 | 0.026971 | 0.13594 | 0.28517 | -0.0025084 | 0.21752 | 0.3428
220 | 3.8153 | 0.015619 | 0.094248 | 0.27561 | 0.0072498 | 0.13223 | 0.29109
240 | 4.1819 | 0.01822 | 0.074966 | 0.23027 | 0.0034582 | 0.021047 | 0.086232
260 | 4.5485 | 0.0096347 | 0.10098 | 0.30736 | 0.0016513 | 0.023934 | 0.085297
280 | 4.9151 | 0.021286 | 0.11202 | 0.35318 | 0.0015153 | 0.020686 | 0.088175
300 | 5.2817 | 0.027591 | 0.10055 | 0.32176 | 0.0059233 | 0.055421 | 0.1623
320 | 5.6483 | 0.16478 | 0.35753 | 0.68444 | 0.014394 | 0.86837 | 1.2874